## Signals
Instruction | Opcode (Binary) | Funct (Binary) | Control Signals
|  |  | RegWr | RegDst[1:0] | sign_ext_en | jump[1:0] | MemSel[1:0] | branchCtl | BranchType[2:0] | ALUSrc | ALUOp[2:0] | MemWr | ALUSel(ALU Control out, bit 5 indicates signed) | halt | Notes
add | "000000" | "100000" | 1 | "01" | 0 | "00" | "00" | 0 | "---" | 0 | "000" | 0 | "11010" | 0
addi | "001000" | "------" | 1 | "00" | 1 | "00" | "00" | 0 | "---" | 1 | "001" | 0 | "11010" | 0
addiu | "001001" | "------" | 1 | "00" | 1 | "00" | "00" | 0 | "---" | 1 | "010" | 0 | "01010" | 0
addu | "000000" | "100001" | 1 | "01" | 0 | "00" | "00" | 0 | "---" | 0 | "000" | 0 | "01010" | 0
and | "000000" | "100100" | 1 | "01" | 0 | "00" | "00" | 0 | "---" | 0 | "000" | 0 | "00000" | 0
andi | "001100" | "------" | 1 | "00" | 0 | "00" | "00" | 0 | "---" | 1 | "011" | 0 | "00000" | 0
lui | "001111" | "------" | 1 | "11" | 1 | "00" | "00" | 0 | "---" | 1 | "010" | 0 | "01010" | 0
lw | "100011" | "------" | 1 | "00" | 1 | "00" | "01" | 0 | "---" | 1 | "010" | 0 | "01010" | 0
nor | "000000" | "100111" | 1 | "01" | 0 | "00" | "00" | 0 | "---" | 0 | "000" | 0 | "00110" | 0
xor | "000000" | "100110" | 1 | "01" | 0 | "00" | "00" | 0 | "---" | 0 | "000" | 0 | "00111" | 0
xori | "001110" | "------" | 1 | "00" | 0 | "00" | "00" | 0 | "---" | 1 | "100" | 0 | "00111" | 0
or | "000000" | "100101" | 1 | "01" | 0 | "00" | "00" | 0 | "---" | 0 | "000" | 0 | "00001" | 0
ori | "001101" | "------" | 1 | "00" | 0 | "00" | "00" | 0 | "---" | 1 | "101" | 0 | "00001" | 0
slt | "000000" | "101010" | 1 | "01" | 0 | "00" | "00" | 0 | "---" | 0 | "000" | 0 | "01111" | 0
slti | "001010" | "------" | 1 | "00" | 1 | "00" | "00" | 0 | "---" | 1 | "110" | 0 | "01111" | 0
sll | "000000" | "000000" | 1 | "01" | 0 | "00" | "00" | 0 | "---" | 0 | "000" | 0 | "01011" | 0
srl | "000000" | "000010" | 1 | "01" | 0 | "00" | "00" | 0 | "---" | 0 | "000" | 0 | "01100" | 0
sra | "000000" | "000011" | 1 | "01" | 0 | "00" | "00" | 0 | "---" | 0 | "000" | 0 | "01101" | 0
sw | "101011" | "------" | 0 | "--" | 1 | "00" | "--" | 0 | "---" | 1 | "010" | 1 | "01010" | 0
sub | "000000" | "100010" | 1 | "01" | 0 | "00" | "00" | 0 | "---" | 0 | "000" | 0 | "11110" | 0
subu | "000000" | "100011" | 1 | "01" | 0 | "00" | "00" | 0 | "---" | 0 | "000" | 0 | "01110" | 0
beq | "000100" | "------" | 0 | "--" | 1 | "00" | "00" | 1 | "000" | 0 | "---" | 0 | "-----" | 0
bne | "000101" | "------" | 0 | "--" | 1 | "00" | "00" | 1 | "001" | 0 | "---" | 0 | "-----" | 0
j | "000010" | "------" | 0 | "--" | 0 | "01" | "--" | 1 | "---" | - | "---" | 0 | "-----" | 0
jal | "000011" | "------" | 1 | "10" | 0 | "01" | "10" | 1 | "---" | - | "---" | 0 | "-----" | 0
jr | "000000" | "001000" | 0 | "--" | 0 | "10" | "--" | 1 | "---" | - | "---" | 0 | "-----" | 0
bgez | "000001" | rt = 00001 | 0 | "--" | 1 | "00" | "--" | 1 | "010" | 1 | "---" | 0 | "00000" | 0 | <-- something that doesn't generate overflow
bgezal | "000001" | rt = 10001 | Only if branch taken | "10" | 1 | "00" | "10" | 1 | "010" | 1 | "---" | 0 | "00000" | 0
bgtz | "000111" | rt = 00000 | 0 | "--" | 1 | "00" | "--" | 1 | "011" | 1 | "---" | 0 | "00000" | 0
blez | "000110" | rt = 00000 | 0 | "--" | 1 | "00" | "--" | 1 | "100" | 1 | "---" | 0 | "00000" | 0
bltzal | "000001" | rt = 10000 | Only if branch taken | "10" | 1 | "00" | "10" | 1 | "101" | 1 | "---" | 0 | "00000" | 0
bltz | "000001" | rt = 00000 | 0 | "--" | 1 | "00" | "--" | 1 | "101" | 1 | "---" | 0 | "00000" | 0
halt | "010100" | "------" | - | - | - | - | - | - | - | - | - | - | - | 1 | Stop the program